## Efluente
Características do rio |  |  |  |  | 1º Lançamento - esgotos domésticos |  |  |  |  | 2º Lançamento -esgostos industriais
Tolerância da classe (mg/L) | 5 |  |  |  | Qe | 0.37037 | m³/s |  |  | Qi | 1.5 | m³/s
Qr | 3.5 | m³/s |  |  | ODe | 0 | mg/L |  |  | ODi | 0.7 | mg/L
ODsat | 9 | mg/L |  |  | DBOe | 95 | mg/L |  |  | DBOi | 60 | mg/L
ODr | 8.1 | mg/L |  |  | K1 | 0.15 | d^-1 | 20 | °C | K1 | 0.2 | d^-1 | 20 | °C
DBOr | 2.5 | mg/L | DBO demanda última |  | R | 0.8 |  |  |  | D | 15 | Km
K2 | 0.86 | d^-1 | 20 | °C | População | 200000 | Hab
Velocidade | 0.25 | m/s |  |  | Consumo per capita | 200 | L/hab.dia
Temperatura | 23 | °C
1º Lançamento | [9 empty] | 2º Lançamento
Co | 7.3249 | mg/L | Concentração de oxigênio no rio após a mistura com o despejo | [6 empty] | Qr' | 3.8704 | m³/s | Nova vazão do rio
Do | 1.6751 | mg/L | Déficit de oxigênio no rio após a mistura com o despejo | [6 empty] | t' | 0.69444 | dias | Tempo onde ocorre o lançamento desse despejo
DBO5o | 11.3517 | mg/L | Demanda bioquímica de oxigênio no rio após a mistura com o despejo | [6 empty] | ODr' = Ct | 6.4922 | mg/L | Oxigênio dissolvido no momento que ocorre
K1(t) | 0.17216 | d^-1 | Coeficiente de desoxigenação | [6 empty] | Lt | 17.4514 | mg/L | Demanda última de oxigênio no momento que ocorre a mistura
K2(t) | 0.92342 | d^-1 | Coeficiente de reaeração | [6 empty] | DBO5r' | 10.0725 | mg/L | Nova DBO5 para o rio
Kt (k1 corrigido) | 1.7326 | d^-1 | Constante para transformação da DBO5 para a DBO última | [6 empty] | Co' | 4.8744 | mg/L | Concentração de oxigênio no rio após a mistura com o despejo
Lo | 19.6676 | mg/L | Demanda última de oxigênio logo após a mistura | [6 empty] | Do' | 4.1256 | mg/L | Déficit de oxigênio no rio após a mistura com o despejo
tc | 1.6173 | dias | Tempo crítico (tempo onde ocorre a concentração mínima de oxigênio dissolvido) | [6 empty] | DBO5o' | 24.0178 | mg/L | Demanda bioquímica de oxigênio no rio após a mistura com o despejo
Dc | 2.7757 | mg/L | Déficit crítico de oxigênio | [6 empty] | K1(t)' | 0.22955 | d^-1 | Coeficiente de desoxigenação
Cc | 6.2243 | mg/L | Concentração crítica de oxigênio | [6 empty] | K2(t)' | 0.92342 | d^-1 | Coeficiente de reaeração
dc | 34932.7532 | m | Distância onde ocorre o defict crítico | [6 empty] | Kt' (k1' corrigido) | 1.4649 | d^-1 | Constante para transformação da DBO5 para a DBO última
Equivalente populacional | 4341 | hab | [7 empty] | Lo' | 35.1835 | mg/L | Demanda última de oxigênio logo após a mistura
[10 empty] | tc' | 1.3754 | dias | Tempo crítico (tempo onde ocorre a concentração mínima de oxigênio dissolvido)
[10 empty] | Dc' | 6.3782 | mg/L | Déficit crítico de oxigênio
[9 empty] | cc'>tolerancia da classe | Cc' | 2.6218 | mg/L | Concentração crítica de oxigênio
[10 empty] | Equivalente populacional | 11698 | hab
t (dias) | Ct (mg/L) | [8 empty] | t (dias) | Ct (mg/L) |  |  |  | ditancia (km) | t (dias) | Ct (mg/L)
0 | 7.3249 | [8 empty] | 0 | 4.8744 |  |  |  | 0 | 0 | 7.3249
0.080863 | 7.1834 | [8 empty] | 0.080863 | 4.5478 |  |  |  | 1 | 0.046296 | 7.2421
0.16173 | 7.0558 | [8 empty] | 0.16173 | 4.2562 |  |  |  | 2 | 0.092593 | 7.1641
0.24259 | 6.9409 | [8 empty] | 0.24259 | 3.9968 |  |  |  | 3 | 0.13889 | 7.0905
0.32345 | 6.8378 | [8 empty] | 0.32345 | 3.7672 |  |  |  | 4 | 0.18519 | 7.0212
0.40431 | 6.7456 | [8 empty] | 0.40431 | 3.5649 |  |  |  | 5 | 0.23148 | 6.9559
0.48518 | 6.6634 | [8 empty] | 0.48518 | 3.3878 |  |  |  | 6 | 0.27778 | 6.8946
0.56604 | 6.5905 | [8 empty] | 0.56604 | 3.2339 |  |  |  | 7 | 0.32407 | 6.837
0.6469 | 6.5263 | [8 empty] | 0.6469 | 3.1013 |  |  |  | 8 | 0.37037 | 6.783
0.72777 | 6.4699 | [8 empty] | 0.72777 | 2.9884 |  |  |  | 9 | 0.41667 | 6.7324
0.80863 | 6.4208 | [8 empty] | 0.80863 | 2.8934 |  |  |  | 10 | 0.46296 | 6.685
0.88949 | 6.3784 | [8 empty] | 0.88949 | 2.815 |  |  |  | 11 | 0.50926 | 6.6408
0.97035 | 6.3423 | [8 empty] | 0.97035 | 2.7517 |  |  |  | 12 | 0.55556 | 6.5995
1.0512 | 6.3118 | [8 empty] | 1.0512 | 2.7024 |  |  |  | 13 | 0.60185 | 6.5611
1.1321 | 6.2866 | [8 empty] | 1.1321 | 2.6657 |  |  |  | 14 | 0.64815 | 6.5253
1.2129 | 6.2663 | [8 empty] | 1.2129 | 2.6408 |  |  |  | 15 | 0.69444 | 3.0326
1.2938 | 6.2504 | [8 empty] | 1.2938 | 2.6264 |  |  |  | 16 | 0.74074 | 2.972
1.3747 | 6.2385 | [8 empty] | 1.3747 | 2.6218 |  |  |  | 17 | 0.78704 | 2.9171
1.4555 | 6.2305 | [8 empty] | 1.4555 | 2.626 |  |  |  | 18 | 0.83333 | 2.8678
1.5364 | 6.2258 | [8 empty] | 1.5364 | 2.6383 |  |  |  | 19 | 0.87963 | 2.8237
1.6173 | 6.2243 | [8 empty] | 1.6173 | 2.6579 |  |  |  | 20 | 0.92593 | 2.7847
1.6981 | 6.2257 | [8 empty] | 1.6981 | 2.6841 |  |  |  | 21 | 0.97222 | 2.7504
1.779 | 6.2298 | [8 empty] | 1.779 | 2.7164 |  |  |  | 22 | 1.0185 | 2.7207
1.8598 | 6.2362 | [8 empty] | 1.8598 | 2.7541 |  |  |  | 23 | 1.0648 | 2.6954
1.9407 | 6.2449 | [8 empty] | 1.9407 | 2.7967 |  |  |  | 24 | 1.1111 | 2.6741
2.0216 | 6.2556 | [8 empty] | 2.0216 | 2.8437 |  |  |  | 25 | 1.1574 | 2.6567
2.1024 | 6.268 | [8 empty] | 2.1024 | 2.8947 |  |  |  | 26 | 1.2037 | 2.6431
2.1833 | 6.2822 | [8 empty] | 2.1833 | 2.9492 |  |  |  | 27 | 1.25 | 2.6329
2.2642 | 6.2978 | [8 empty] | 2.2642 | 3.0069 |  |  |  | 28 | 1.2963 | 2.6261
2.345 | 6.3149 | [8 empty] | 2.345 | 3.0674 |  |  |  | 29 | 1.3426 | 2.6225
2.4259 | 6.3331 | [8 empty] | 2.4259 | 3.1303 |  |  |  | 30 | 1.3889 | 2.6219
2.5067 | 6.3524 | [8 empty] | 2.5067 | 3.1955 |  |  |  | 31 | 1.4352 | 2.6241
2.5876 | 6.3728 | [8 empty] | 2.5876 | 3.2624 |  |  |  | 32 | 1.4815 | 2.6291
2.6685 | 6.394 | [8 empty] | 2.6685 | 3.3311 |  |  |  | 33 | 1.5278 | 2.6366
2.7493 | 6.416 | [8 empty] | 2.7493 | 3.4011 |  |  |  | 34 | 1.5741 | 2.6465
2.8302 | 6.4388 | [8 empty] | 2.8302 | 3.4723 |  |  |  | 35 | 1.6204 | 2.6587
2.9111 | 6.4621 | [8 empty] | 2.9111 | 3.5444 |  |  |  | 36 | 1.6667 | 2.6731
2.9919 | 6.486 | [8 empty] | 2.9919 | 3.6174 |  |  |  | 37 | 1.713 | 2.6896
3.0728 | 6.5104 | [8 empty] | 3.0728 | 3.691 |  |  |  | 38 | 1.7593 | 2.708
3.1537 | 6.5351 | [8 empty] | 3.1537 | 3.7651 |  |  |  | 39 | 1.8056 | 2.7282
3.2345 | 6.5603 | [8 empty] | 3.2345 | 3.8395 |  |  |  | 40 | 1.8519 | 2.7501
3.3154 | 6.5857 | [8 empty] | 3.3154 | 3.9141 |  |  |  | 41 | 1.8981 | 2.7737
3.3962 | 6.6114 | [8 empty] | 3.3962 | 3.9887 |  |  |  | 42 | 1.9444 | 2.7988
3.4771 | 6.6372 | [8 empty] | 3.4771 | 4.0634 |  |  |  | 43 | 1.9907 | 2.8253
3.558 | 6.6633 | [8 empty] | 3.558 | 4.138 |  |  |  | 44 | 2.037 | 2.8532
3.6388 | 6.6894 | [8 empty] | 3.6388 | 4.2123 |  |  |  | 45 | 2.0833 | 2.8823
3.7197 | 6.7156 | [8 empty] | 3.7197 | 4.2864 |  |  |  | 46 | 2.1296 | 2.9127
3.8006 | 6.7419 | [8 empty] | 3.8006 | 4.3601 |  |  |  | 47 | 2.1759 | 2.9441
3.8814 | 6.7682 | [8 empty] | 3.8814 | 4.4334 |  |  |  | 48 | 2.2222 | 2.9766
3.9623 | 6.7945 | [8 empty] | 3.9623 | 4.5062 |  |  |  | 49 | 2.2685 | 3.0101
4.0431 | 6.8207 | [8 empty] | 4.0431 | 4.5785 |  |  |  | 50 | 2.3148 | 3.0445
4.124 | 6.8469 | [8 empty] | 4.124 | 4.6502 |  |  |  | 51 | 2.3611 | 3.0797
4.2049 | 6.873 | [8 empty] | 4.2049 | 4.7213 |  |  |  | 52 | 2.4074 | 3.1158
4.2857 | 6.8991 | [8 empty] | 4.2857 | 4.7917 |  |  |  | 53 | 2.4537 | 3.1525
4.3666 | 6.925 | [8 empty] | 4.3666 | 4.8614 |  |  |  | 54 | 2.5 | 3.1899
4.4475 | 6.9507 | [8 empty] | 4.4475 | 4.9303 |  |  |  | 55 | 2.5463 | 3.228
4.5283 | 6.9764 | [8 empty] | 4.5283 | 4.9986 |  |  |  | 56 | 2.5926 | 3.2666
4.6092 | 7.0018 | [8 empty] | 4.6092 | 5.066 |  |  |  | 57 | 2.6389 | 3.3058
4.69 | 7.0271 | [8 empty] | 4.69 | 5.1326 |  |  |  | 58 | 2.6852 | 3.3454
4.7709 | 7.0522 | [8 empty] | 4.7709 | 5.1985 |  |  |  | 59 | 2.7315 | 3.3855
4.8518 | 7.0771 | [8 empty] | 4.8518 | 5.2635 |  |  |  | 60 | 2.7778 | 3.426
4.9326 | 7.1019 | [8 empty] | 4.9326 | 5.3276 |  |  |  | 61 | 2.8241 | 3.4668
5.0135 | 7.1264 | [8 empty] | 5.0135 | 5.3909 |  |  |  | 62 | 2.8704 | 3.508
5.0944 | 7.1507 | [8 empty] | 5.0944 | 5.4534 |  |  |  | 63 | 2.9167 | 3.5495
5.1752 | 7.1747 | [8 empty] | 5.1752 | 5.515 |  |  |  | 64 | 2.963 | 3.5912
5.2561 | 7.1986 | [8 empty] | 5.2561 | 5.5757 |  |  |  | 65 | 3.0093 | 3.6331
5.3369 | 7.2222 | [8 empty] | 5.3369 | 5.6355 |  |  |  | 66 | 3.0556 | 3.6753
5.4178 | 7.2456 | [8 empty] | 5.4178 | 5.6945 |  |  |  | 67 | 3.1019 | 3.7176
5.4987 | 7.2687 | [8 empty] | 5.4987 | 5.7525 |  |  |  | 68 | 3.1481 | 3.76
5.5795 | 7.2916 | [8 empty] | 5.5795 | 5.8098 |  |  |  | 69 | 3.1944 | 3.8026
5.6604 | 7.3143 | [8 empty] | 5.6604 | 5.8661 |  |  |  | 70 | 3.2407 | 3.8452
5.7413 | 7.3367 | [8 empty] | 5.7413 | 5.9216 |  |  |  | 71 | 3.287 | 3.8879
5.8221 | 7.3589 | [8 empty] | 5.8221 | 5.9762 |  |  |  | 72 | 3.3333 | 3.9306
5.903 | 7.3808 | [8 empty] | 5.903 | 6.0299 |  |  |  | 73 | 3.3796 | 3.9734
5.9839 | 7.4025 | [8 empty] | 5.9839 | 6.0828 |  |  |  | 74 | 3.4259 | 4.0162
6.0647 | 7.4239 | [8 empty] | 6.0647 | 6.1349 |  |  |  | 75 | 3.4722 | 4.0589
6.1456 | 7.4451 | [8 empty] | 6.1456 | 6.1861 |  |  |  | 76 | 3.5185 | 4.1016
6.2264 | 7.4661 | [8 empty] | 6.2264 | 6.2364 |  |  |  | 77 | 3.5648 | 4.1443
6.3073 | 7.4867 | [8 empty] | 6.3073 | 6.286 |  |  |  | 78 | 3.6111 | 4.1869
6.3882 | 7.5072 | [8 empty] | 6.3882 | 6.3347 |  |  |  | 79 | 3.6574 | 4.2294
6.469 | 7.5274 | [8 empty] | 6.469 | 6.3826 |  |  |  | 80 | 3.7037 | 4.2718
6.5499 | 7.5473 | [8 empty] | 6.5499 | 6.4297 |  |  |  | 81 | 3.75 | 4.3141
6.6308 | 7.567 | [8 empty] | 6.6308 | 6.4761 |  |  |  | 82 | 3.7963 | 4.3562
6.7116 | 7.5864 | [8 empty] | 6.7116 | 6.5216 |  |  |  | 83 | 3.8426 | 4.3983
6.7925 | 7.6056 | [8 empty] | 6.7925 | 6.5663 |  |  |  | 84 | 3.8889 | 4.4402
6.8733 | 7.6246 | [8 empty] | 6.8733 | 6.6103 |  |  |  | 85 | 3.9352 | 4.4819
6.9542 | 7.6433 | [8 empty] | 6.9542 | 6.6536 |  |  |  | 86 | 3.9815 | 4.5234
7.0351 | 7.6618 | [8 empty] | 7.0351 | 6.6961 |  |  |  | 87 | 4.0278 | 4.5648
7.1159 | 7.6801 | [8 empty] | 7.1159 | 6.7378 |  |  |  | 88 | 4.0741 | 4.606
7.1968 | 7.6981 | [8 empty] | 7.1968 | 6.7789 |  |  |  | 89 | 4.1204 | 4.647
7.2777 | 7.7159 | [8 empty] | 7.2777 | 6.8192 |  |  |  | 90 | 4.1667 | 4.6878
7.3585 | 7.7334 | [8 empty] | 7.3585 | 6.8588 |  |  |  | 91 | 4.213 | 4.7283
7.4394 | 7.7508 | [8 empty] | 7.4394 | 6.8978 |  |  |  | 92 | 4.2593 | 4.7687
7.5202 | 7.7679 | [8 empty] | 7.5202 | 6.936 |  |  |  | 93 | 4.3056 | 4.8088
7.6011 | 7.7847 | [8 empty] | 7.6011 | 6.9736 |  |  |  | 94 | 4.3519 | 4.8487
7.682 | 7.8014 | [8 empty] | 7.682 | 7.0105 |  |  |  | 95 | 4.3981 | 4.8884
7.7628 | 7.8178 | [8 empty] | 7.7628 | 7.0467 |  |  |  | 96 | 4.4444 | 4.9278
7.8437 | 7.834 | [8 empty] | 7.8437 | 7.0823 |  |  |  | 97 | 4.4907 | 4.9669
7.9246 | 7.85 | [8 empty] | 7.9246 | 7.1173 |  |  |  | 98 | 4.537 | 5.0059
8.0054 | 7.8658 | [8 empty] | 8.0054 | 7.1517 |  |  |  | 99 | 4.5833 | 5.0445
8.0863 | 7.8814 | [8 empty] | 8.0863 | 7.1854 |  |  |  | 100 | 4.6296 | 5.0829
8.1671 | 7.8968 | [8 empty] | 8.1671 | 7.2186 |  |  |  | 101 | 4.6759 | 5.1211
8.248 | 7.9119 | [8 empty] | 8.248 | 7.2511 |  |  |  | 102 | 4.7222 | 5.1589
8.3289 | 7.9269 | [8 empty] | 8.3289 | 7.2831 |  |  |  | 103 | 4.7685 | 5.1965
8.4097 | 7.9417 | [8 empty] | 8.4097 | 7.3145 |  |  |  | 104 | 4.8148 | 5.2339
8.4906 | 7.9562 | [8 empty] | 8.4906 | 7.3453 |  |  |  | 105 | 4.8611 | 5.2709
8.5715 | 7.9706 | [8 empty] | 8.5715 | 7.3756 |  |  |  | 106 | 4.9074 | 5.3077
8.6523 | 7.9848 | [8 empty] | 8.6523 | 7.4053 |  |  |  | 107 | 4.9537 | 5.3442
8.7332 | 7.9987 | [8 empty] | 8.7332 | 7.4345 |  |  |  | 108 | 5 | 5.3804
8.8141 | 8.0125 | [8 empty] | 8.8141 | 7.4631 |  |  |  | 109 | 5.0463 | 5.4164
8.8949 | 8.0261 | [8 empty] | 8.8949 | 7.4913 |  |  |  | 110 | 5.0926 | 5.452
8.9758 | 8.0396 | [8 empty] | 8.9758 | 7.5189 |  |  |  | 111 | 5.1389 | 5.4874
9.0566 | 8.0528 | [8 empty] | 9.0566 | 7.5461 |  |  |  | 112 | 5.1852 | 5.5225
9.1375 | 8.0659 | [8 empty] | 9.1375 | 7.5727 |  |  |  | 113 | 5.2315 | 5.5573
9.2184 | 8.0787 | [8 empty] | 9.2184 | 7.5989 |  |  |  | 114 | 5.2778 | 5.5918
9.2992 | 8.0914 | [8 empty] | 9.2992 | 7.6246 |  |  |  | 115 | 5.3241 | 5.626
9.3801 | 8.104 | [8 empty] | 9.3801 | 7.6498 |  |  |  | 116 | 5.3704 | 5.66
9.461 | 8.1163 | [8 empty] | 9.461 | 7.6745 |  |  |  | 117 | 5.4167 | 5.6936
9.5418 | 8.1285 | [8 empty] | 9.5418 | 7.6989 |  |  |  | 118 | 5.463 | 5.727
9.6227 | 8.1405 | [8 empty] | 9.6227 | 7.7227 |  |  |  | 119 | 5.5093 | 5.7601
9.7035 | 8.1524 | [8 empty] | 9.7035 | 7.7462 |  |  |  | 120 | 5.5556 | 5.7929
9.7844 | 8.1641 | [8 empty] | 9.7844 | 7.7692 |  |  |  | 121 | 5.6019 | 5.8254
9.8653 | 8.1756 | [8 empty] | 9.8653 | 7.7918 |  |  |  | 122 | 5.6481 | 5.8576
9.9461 | 8.187 | [8 empty] | 9.9461 | 7.8139 |  |  |  | 123 | 5.6944 | 5.8896
10.027 | 8.1982 | [8 empty] | 10.027 | 7.8357 |  |  |  | 124 | 5.7407 | 5.9212
10.1079 | 8.2093 | [8 empty] | 10.1079 | 7.8571 |  |  |  | 125 | 5.787 | 5.9526
10.1887 | 8.2202 | [8 empty] | 10.1887 | 7.8781 |  |  |  | 126 | 5.8333 | 5.9837
10.2696 | 8.231 | [8 empty] | 10.2696 | 7.8987 |  |  |  | 127 | 5.8796 | 6.0145
10.3504 | 8.2416 | [8 empty] | 10.3504 | 7.9189 |  |  |  | 128 | 5.9259 | 6.045
10.4313 | 8.2521 | [8 empty] | 10.4313 | 7.9387 |  |  |  | 129 | 5.9722 | 6.0753
10.5122 | 8.2624 | [8 empty] | 10.5122 | 7.9582 |  |  |  | 130 | 6.0185 | 6.1052
10.593 | 8.2726 | [8 empty] | 10.593 | 7.9774 |  |  |  | 131 | 6.0648 | 6.1349
10.6739 | 8.2826 | [8 empty] | 10.6739 | 7.9961 |  |  |  | 132 | 6.1111 | 6.1644
10.7548 | 8.2925 | [8 empty] | 10.7548 | 8.0146 |  |  |  | 133 | 6.1574 | 6.1935
10.8356 | 8.3023 | [8 empty] | 10.8356 | 8.0327 |  |  |  | 134 | 6.2037 | 6.2224
10.9165 | 8.312 | [8 empty] | 10.9165 | 8.0505 |  |  |  | 135 | 6.25 | 6.251
10.9973 | 8.3215 | [8 empty] | 10.9973 | 8.0679 |  |  |  | 136 | 6.2963 | 6.2793
11.0782 | 8.3308 | [8 empty] | 11.0782 | 8.085 |  |  |  | 137 | 6.3426 | 6.3074